## PetLaserBolt
Designator | Quantity | Value | Comment | Footprint | Description
C1 | 1 | 1000uF | Cap2 | Cap electrolitic radial 10x16-5 | Capacitor
C2, C3, C5 | 3 | 100nF | Cap | CAP_MLCC_RAD_0.1 | Capacitor
C4 | 1 | 1uF | Cap | CAP_MLCC_RAD_0.1 | Capacitor
D1 | 1 |  | 1n4007 | DO-204AL | Default Diode
Designator32 | 1 |  | Comment | Logo_SmartPetLand
P1 | 1 |  | Header 2 | KF301 2PIN | Header, 2-Pin
P2, P6 | 2 |  | Servo1 | HDR_1x3 | Header, 3-Pin
P3 | 1 |  | Header 4 | HDR1X4 | Header, 4-Pin
P4 | 1 |  | Servo2 | HDR_1x3 | Header, 3-Pin
P5 | 1 |  | Laser | KF301 2PIN | Header, 2-Pin
Q1 | 1 |  | 2N3904 | TO-92 STR | NPN General Purpose Amplifier
R1 | 1 | 10K | Res1 | Axial 0_25 W, 0_4 IN LEAD PITCH | Resistor
R2 | 1 | 0R | Res1 | axial-0.3 | Resistor
R3 | 1 | 100R | Res1 | Axial 0_25 W, 0_4 IN LEAD PITCH | Resistor
U1 | 1 |  | STM8S003FP6 | TSSOP20 | 8 bit microcontroller